## Sheet1
productNo | Full Product Name | Type d'entrée | Réponse en fréquence vers sortie générale | Impédance d'entrée | DHT vers sortie générale | Rapport S/B vers sortie générale | Taux de réjection du mode commun | Plage de contrôle de gain | Niveau d'entrée maximal | Alimentation fantôme | Type | Niveau d'entrée maximal | Niveau de sortie maximal | Impédance de sortie | Plage dynamique du convertisseur A/N | Plage dynamique du convertisseur N/A | Ports réseau audio AVB | Fréquence d'échantillonnage | Connecteur | Plage de tension d'entrée | Hauteur | Largeur | Profondeur | Poids
2779300201 | PreSonus® NSB-16.8 | XLR femelle, symétrique | 20 Hz-20 kHz, ±0,5 dBu (au gain unitaire) | 10 kΩ | <0,005 %, +4 dBu, 20 Hz-20 kHz, gain unitaire, sans pondération | 94 dB (Réf. = +4 dB, bande passante 20 kHz, gain unitaire, pondération A) | 65 dB (1 kHz au gain unitaire) | 0 dB à +60 dB (±1 dB) | +12 dBu (gain unitaire) | CC 48 V, commutable par canal (CC ±2 V) | XLR mâle, symétrique | +18 dBu | +24 dBu, ±0,5 dBu | 100 Ω | 115 dB (pondération A, 48 kHz) | 115 dB (pondération A, 48 kHz) | Ethernet sur XLR verrouuillable | 48 kHz, 44.1 kHz | IEC verrouillable | CA 90 à 230 V (±10 %) | 178 mm | 424 mm | 114 mm | 2,8 kg